## PressureSatellite
Comment | Description | Designator | Digikey P/N | Footprint | LibRef | Quantity | Value
1uF |  | C1 | P4675-ND | POLYCAP2_FAT | CAP | 1
1uF |  | C2, C3, C5, C6_Ch1, C6_Ch2, C7_Ch1, C7_Ch2 | 445-1423-1-ND | 1206 | CAP | 7
0.47uF |  | C4 | P4671-ND | POLYCAP2_6 | CAP | 1
1UF |  | C8_Ch1, C8_Ch2, C10_Ch1, C10_Ch2 | 478-1580-1-ND | 1206 | CAP | 4
47uF, 50V |  | C11, C12 | 495-1585-1-ND | 7343 | CAPACITOR POL | 2
TVS | Transient Voltage Suppressor | D1, D2 | SMDJ15CACT-ND | TVS-64V | TVS | 2
DUAL_LED | Dual Led indicator | D3 | L20395-ND | LED_Dual | DUAL_LED | 1
EMI_9_PIN |  | J1, J3 | A35113-ND | EMI_DB9/F | EMI_9_PIN | 2
EMI_9_PIN |  | J2, J4 | A35135-ND | EMI_DB9/M | EMI_9_PIN | 2
FZT600TA |  | Q1 | FZT600CT-ND | SOT223 | FZT600TA | 1
10 |  | R1 | PHP10.0ACT-ND | 1206 | RES | 1
150k |  | R2, R3 | PAT150KCCT-ND | 1206 | RES | 2
Res3 | Resistor | R4, R5 | PAT1.00KCCT-ND | 1206 | Res3 | 2 | 1K
10k |  | R6 | PAT10.0KCCT-ND | 1206 | RES | 1
100K |  | R7_Ch1, R7_Ch2, R12_Ch1, R12_Ch2 | TNP100KACCT-ND | 1206 | MYRES | 4
Res3 | Resistor | R8_Ch1, R8_Ch2, R11_Ch1, R11_Ch2, R13_Ch1, R13_Ch2, R18_Ch1, R18_Ch2, R19_Ch1, R19_Ch2, R20_Ch1, R20_Ch2 | TNP2.00KACCT-ND | 1206 | Res3 | 12 | 2K
2K |  | R10_Ch1, R10_Ch2, R15_Ch1, R15_Ch2, R21_Ch1, R21_Ch2, R22_Ch1, R22_Ch2 | TNP2.00KACCT-ND | 1206 | MYRES | 8
0 OHM |  | R16_Ch1, R16_Ch2, R23_Ch1, R23_Ch2 | 311-0.0ECT-ND | 1206 | MYRES | 4
25 |  | Rg1_Ch1, Rg1_Ch2 | RNCF1206TKY24R9CT-ND | 1206 | MYRES | 2 | 25
SW-DPST | Double-Pole, Single-Throw Switch | S1 | CKN2062-ND | CKN2062 | SW-DPST | 1
| PCB Testpoint | TP1, TP2, TP3, TP4 | 5015KCT-ND | Min_TP | TESTPT | 4
| PCB Testpoint | TP3_Ch1, TP3_Ch2, TP5_Ch1, TP5_Ch2, TP10_Ch1, TP10_Ch2 | 5015KCT-ND | MIN_TP | TESTPT | 6
TESTPT | PCB Testpoint | TP4_Ch1, TP4_Ch2, TP6_Ch1, TP6_Ch2 | 5015KCT-ND | MIN_TP | TESTPT | 4
TESTPT | PCB Testpoint | TP9_Ch1, TP9_Ch2, TP11_Ch1, TP11_Ch2 | 5015KCT-ND | Min_TP | TESTPT | 4
LT1021 | Precision Voltage Reference | U1 | LT1021DCS8-10#PBF-ND | SO-8 | LT1021 | 1
OP27 | Low Noise (3nV/rtHz), 8MHz-2.8 V/us | U2 | OP27GSZ-ND | SO-8 | OP27 | 1
LT1125CS | Quad Low Noise, High-Speed Precision Operational Amplifier | U3_Ch1, U3_Ch2 | LT1125CSW-ND | SO-16 Wide | LT1125CS | 2
AD8672ARZ | Low Cost, 250 mA Output Single-Supply Amplifier | U4_Ch1, U4_Ch2 | AD8672ARZ-ND | SO-8 | AD8532AR | 2