## Sheet1
Component | Footprint | Designator | Part No. | Quantity | Manufacturer | Digi-Key Part No. | Unit Cost | Extension
zero ohm jumper | 0805 | R2, R3, R4, R10, R11 | PA0805-R-470RL | 7 | Yageo | YAG5758CT-ND | 1.24 | 8.68
221 ohm resistor | 0805 | R6 | RQ73C2A221RBTD | 1 | TE Connectivity | A140006CT-ND | 0.79 | 0.79
2.00k resistor | 0805 | R5, R7, R8 | TNPW08052K00BYEN | 3 | Vishay Dale | 541-4418-1-ND | 0.92 | 2.76
10.0k resistor | 0805 | R9 | TNPW080510K0BYEN | 1 | Vishay Dale | 541-4414-1-ND | 0.92 | 0.92
13.0k resistor | 0805 | R1 | RQ73C2A13KBTD | 1 | TE Connectivity | A139864CT-ND | 0.79 | 0.79
3 pF capacitor | 0805 | C5 | C0805C309C5GAC7800 | 1 | Kemet | 399-C0805C309C5GAC7800CT-ND | 0.23 | 0.23
12 pF capacitor | 0805 | C1 | C0805C120J5GAC7800 | 1 | Kemet | 399-C0805C120J5GAC7800CT-ND | 0.14 | 0.14
0.1 uF capacitor | 0805 | C4, C7 | C0805C104J5RACTU | 2 | Kemet | 399-1171-1-ND | 0.19 | 0.38
0.1 uF capacitor | 1206 | C3, C6 | C1206C104F5JACTU | 2 | Kemet | 399-16900-1-ND | 2.99 | 5.98
3.3 uF capacitor | 3528-21 | C2, C8 | T495B335K035ATE1K0 | 2 | Kemet | T495B335K035ATE1K0-ND | 0.616 | 1.232
10 uF capacitor | 6032-28 | C9, C10 | T495C106K025ATE300 | 2 | Kemet | 399-18340-1-ND | 1.95 | 3.9
high speed FET input opamp | SO-8 | U1 | THS4631D | 1 | Texas Instruments | 296-17626-5-ND | 6.54 | 6.54
high speed, low noise video opamp | SO-8 | U2 | AD829ARZ | 1 | Analog Devices | AD829ARZ-ND | 6.69 | 6.69
2 terminal IC temperature transducer | F-2 FLATPACK | U3 | AD590MF | 1 | Analog Devices | AD590MF-ND | 117.72 | 117.72
3 mm InGaAs photodiode | TO-5 | PD1 | C30665 | 1 | Excelitas Technologies
DB9 male |  | J1 | 1-338309-2 | 1 | TE Connectivity | A35163-ND | 6.62 | 6.62
LED |  | LED1, LED2 | WP424GDT | 2 | Kingbright | 754-1304-ND | 0.42 | 0.84
SMT compact test point |  | TP1, TP2, TP3, TP4 | 5016 | 4 | Keystone Electronics | 36-5016CT-ND | 0.44 | 1.76
[7 empty] | total | 165.972